## 修订记录
版本号 | 更新时间 | 主要修改内容
V1.0 | 2018.9 | 将rmuid改为rmUID
V2.0 | 2018.12 | 6.增加SR隧道性能统计对象
V2.0.1 | 2019.03 | 1、“2.激光器”修订取值说明
V2.0.2 | 2019.10 | 文件名增加SPN
V3.0.0 | 2020.6 | 修改板卡、激光器、标签交换、伪线端点、以太网端口、SR隧道对象的nativeName字段的取值说明，增加对规范性命名的建议。

## 性能数据统计对象
统一说明： 1、资源uid的编码规则参见《OMC系统北向接口数据规范-公共数据分册》。 2、数字/字符类型的无效值统一为：-- 3、上报对象为标签交换、伪线端点、以太网端口的，可由维护人员指定上报范围，未做约定的，全量上报；其他上报对象全量上报
序号 | 对象名称 | 对象简称 | 说明 | 统计周期
1 | 板卡 | CRD | PTN板卡 | 15m
2 | 激光器 | OPM | PTN激光器 | 15m
3 | 标签交换 | LBS | PTN标签交换，只上报隧道源宿节点的性能，不上报中间节点数据。 | 15m
4 | 伪线端点 | PWP | PTN伪线 | 15m
5 | 以太网端口 | PRT | PTN以太网端口 | 15m
6 | SR隧道 | SRT | SR隧道端口性能数据 | 15m

## 1.板卡
英文名称 | 中文名称 | 字符类型 | 最大长度 | 单位 | 取值说明 | 是否必须
rmUID | 板卡rmUID | 字符 |  |  | 板卡UID | 是
nativeName | 所属网元本地名称 | 字符 | 255 |  | 原则上，字段应与OMC系统内配置资源名称保持一致。具体命名建议参考《中国移动网络资源命名规范-传输内线分册》，传输网元命名要求。要求nativeName与告警、资源数据中同一对象使用的nativeName保持一致，即nativeName在北向接口交互过程中全局唯一。 | 是
cpu | CPU使用率 | 数字 | 0-100 | % | CPU使用率 | 有则必填
temperature | 单板温度 | 数字 |  | ℃ | 单板温度 | 是
mem | 内存使用率 | 数字 | 0-100 | % | 内存使用率 | 有则必填

## 2.激光器
英文名称 | 中文名称 | 字符类型 | 最大长度 | 单位 | 取值说明 | 是否必须
rmUID | 端口rmUID | 字符 |  |  | 激光器所在端口UID | 是
nativeName | 所属网元本地名称 | 字符 | 255 |  | 原则上，字段应与OMC系统内配置资源名称保持一致。具体命名建议参考《中国移动网络资源命名规范-传输内线分册》，传输网元命名要求。要求nativeName与告警、资源数据中同一对象使用的nativeName保持一致，即nativeName在北向接口交互过程中全局唯一。 | 是
rxPower | 接收光功率 | 数字 |  | dbm | 取值范围：-60~30 至少保留两位小数 | 是
txPower | 发送光功率 | 数字 |  | dbm | 取值范围：-60~30 至少保留两位小数 | 是
currTxBias | 偏置电流 | 数字 |  | mA | 0-131 | 是
temperature | 温度 | 数字 |  | ℃ | -45-90 | 是

## 3.标签交换
英文名称 | 中文名称 | 字符类型 | 最大长度 | 单位 | 取值说明 | 是否必须
rmUID | 标签交换rmUID | 字符 |  |  | 标签交换UID | 是
nativeName | 标签交换所属网元本地名称 | 字符 | 255 |  | 原则上，字段应与OMC系统内配置资源名称保持一致。具体命名建议参考《中国移动网络资源命名规范-传输内线分册》，传输网元命名要求。要求nativeName与告警、资源数据中同一对象使用的nativeName保持一致，即nativeName在北向接口交互过程中全局唯一。 | 是
outPkts | Tunnel发送报文包数 | 数字 |  | pkt | 统计指定Tunnel发送报文的包数 | 是
outOctets | Tunnel发送字节数 | 数字 |  | byte | 统计指定Tunnel发送报文的字节数 | 是
inPkts | Tunnel接收报文包数 | 数字 |  | pkt | 统计指定Tunnel接收报文的包数 | 是
inOctets | Tunnel接收字节数 | 数字 |  | byte | 统计指定Tunnel的接收报文的字节数 | 是
revOutPkts | Tunnel反向发送报文包数 | 数字 |  | pkt | 双向Transit Tunnel的反向发送报文的包数 | 双向隧道必填
revOutOctets | Tunnel反向发送字节数 | 数字 |  | byte | 双向Transit Tunnel的反向发送报文的字节数 | 双向隧道必填
revInPkts | Tunnel反向接收报文包数 | 数字 |  | pkt | 双向Transit Tunnel的反向接收报文的包数 | 双向隧道必填
revInOctets | Tunnel反向接收字节数 | 数字 |  | byte | 双向Transit Tunnel的反向接收报文的字节数 | 双向隧道必填

## 4.伪线端点
英文名称 | 中文名称 | 字符类型 | 最大长度 | 单位 | 取值说明 | 是否必须
rmUID | 伪线端点rmUID | 字符 |  |  | 伪线端点UID | 是
nativeName | 伪线端点所属网元本地名称 | 字符 | 255 |  | 原则上，字段应与OMC系统内配置资源名称保持一致。具体命名建议参考《中国移动网络资源命名规范-传输内线分册》，传输网元命名要求。要求nativeName与告警、资源数据中同一对象使用的nativeName保持一致，即nativeName在北向接口交互过程中全局唯一。 | 是
outPkts | PW发送报文包数 | 数字 |  | pkt | 统计指定业务PW发送报文的包数 | 是
outOctets | PW发送字节数 | 数字 |  | byte | 统计指定业务PW发送报文的字节数 | 是
inPkts | PW接收报文包数 | 数字 |  | pkt | 统计指定业务PW接收报文的包数 | 是
inOctets | PW接收字节数 | 数字 |  | byte | 统计指定业务PW接收报文的字节数 | 是

## 5.以太网端口
英文名称 | 中文名称 | 字符类型 | 最大长度 | 单位 | 取值说明 | 是否必须
rmUID | 端口rmUID | 字符 |  |  | 端口UID | 是
nativeName | 所属网元本地名称 | 字符 | 255 |  | 原则上，字段应与OMC系统内配置资源名称保持一致。具体命名建议参考《中国移动网络资源命名规范-传输内线分册》，传输网元命名要求。要求nativeName与告警、资源数据中同一对象使用的nativeName保持一致，即nativeName在北向接口交互过程中全局唯一。 | 是
outPkts | 发送报文数 | 数字 |  | pkt | 0-1.85E19 | 是
inPkts | 接收报文数 | 数字 |  | pkt | 0-1.85E19 | 是
outOctets | 发送字节数 | 数字 |  | Byte | 0-1.85E19 | 是
inOctets | 接收字节数 | 数字 |  | Byte | 0-1.85E19 | 是
overSizePkts | 接收到的超长报文数 | 数字 |  | pkt | 0-1.85E19 | 是
underSizePkts | 接收到的超短报文数 | 数字 |  | pkt | 0-1.85E19 | 是
CRC | 接收到的CRC错误报文数 | 数字 |  | pkt | 0-1.85E19 | 是
inErrors | 接收到的错误报文数 | 数字 |  | pkt | 0-1.85E19 | 是
inUnicastPkts | 接收到的单播包数 | 数字 |  | pkt | 0-1.85E19 | 是
inMulticastPkts | 接收到的组播包数 | 数字 |  | pkt | 0-1.85E19 | 是
inBroadcastPkts | 接收到的广播包数 | 数字 |  | pkt | 0-1.85E19 | 是
outUnicastPkts | 发送的单播包数 | 数字 |  | pkt | 0-1.85E19 | 是
outMulticastPkts | 发送的组播包数 | 数字 |  | pkt | 0-1.85E19 | 是
outBroadcastPkts | 发送到的广播包数 | 数字 |  | pkt | 0-1.85E19 | 是

## 6.SR隧道
英文名称 | 中文名称 | 字符类型 | 最大长度 | 单位 | 取值说明 | 是否必须
rmUID | SR隧道rmUID | 字符 |  |  | SR隧道rmUID | 是
nativeName | SR隧道本地名称 | 字符 | 255 |  | 原则上，字段应与OMC系统内配置资源名称保持一致。具体命名建议参考《中国移动网络资源命名规范-传输内线分册》，隧道命名要求。要求nativeName与告警、资源数据中同一对象使用的nativeName保持一致，即nativeName在北向接口交互过程中全局唯一。 | 是
outPkts | Tunnel发送报文包数 | 数字 |  | pkt | 统计指定Tunnel发送报文的包数 | 是
outOctets | Tunnel发送字节数 | 数字 |  | byte | 统计指定Tunnel发送报文的字节数 | 是
inPkts | Tunnel接收报文包数 | 数字 |  | pkt | 统计指定Tunnel接收报文的包数 | 是
inOctets | Tunnel接收字节数 | 数字 |  | byte | 统计指定Tunnel的接收报文的字节数 | 是
revOutPkts | Tunnel反向发送报文包数 | 数字 |  | pkt | 双向Transit Tunnel的反向发送报文的包数 | 双向隧道必填
revOutOctets | Tunnel反向发送字节数 | 数字 |  | byte | 双向Transit Tunnel的反向发送报文的字节数 | 双向隧道必填
revInPkts | Tunnel反向接收报文包数 | 数字 |  | pkt | 双向Transit Tunnel的反向接收报文的包数 | 双向隧道必填
revInOctets | Tunnel反向接收字节数 | 数字 |  | byte | 双向Transit Tunnel的反向接收报文的字节数 | 双向隧道必填